## Bill of Materials-StudentForce
Description | Part Number | Value | Voltage | Designator | Quantity
12-Bit DAC with SPI™ Interface | MCP4921-E/P |  |  | DD1 | 1
Cтабилитрон (лавинный выпрямительный диод) односторонний | SMAJ5.0A-TR |  |  | VD7 | 1
EMI Suppression Filter | BLM18PG181SN1D |  |  | L1 | 1
EMI Suppression Filter | SDR0604-2R2ML | 2,2мкГн |  | L2 | 1
EMI Suppression Filter | CM201212-R18KL | 0,18мкГн |  | L3, L4, L5, L6 | 4
FET-INPUT OPERATIONAL AMPLIFIERS | OPA137PA |  |  | DA2 | 1
Low Cost Low Power Instrumentation Amplifier | AD623ARZ |  |  | DA4 | 1
Low Voltage Audio Power Amplifier | LM386M-1/NOPB |  |  | DA1 | 1
Medium-density performance line ARM®-based 32-bit MCU with 64 or 128 KB Flash, USB, CAN, 7 timers, 2 ADCs, 9 com. interfaces | STM32F103C8T6TR |  |  | DD2 | 1
N-MOSFET | IRLML6401TRPBF |  |  | VT1 | 1
Potentiometer | 3302X-3-103 | 10к |  | R1 | 1
Step-Down DC-DC Converter | LM3671MF-3.3/NOPB |  |  | DA3 | 1
USB UART module cp2102 |  |  |  | U1 | 1
Диод Шоттки | PMEG2010AEB.115 |  |  | VD2, VD3 | 2
Кварцевый резонатор | 8.000MHzHC-49US |  |  | Z1 | 1
Кнопка |  |  |  | S1 | 1
Конденсатор | GRM32ER61A106K | 10мк | 25В | C2 | 1
Конденсатор | GRM31CR71E106KA12L* | 10мк | 25В | C4, C22 | 2
Конденсатор | GRM21BR71H104K** | 0,1мк | 50B | C5 | 1
Конденсатор | GRM21BR71H154K | 0,15мк | 50B | C6 | 1
Конденсатор | GRM216R71H103K | 0,01мк | 50B | C7, C32 | 2
Конденсатор | GRM188R71H104KA93D | 0,1мк | 50B | C8, C9, C10, C12, C13, C14, C15 | 7
Конденсатор | CC0603JRNPO9BN220 | 22 | 50B | C11, C16 | 2
Конденсатор | GRM216R71H122K | 1200 | 50В | C17, C19, C20, C21 | 4
Конденсатор | GRM21BR71C105K | 1мк | 16B | C18 | 1
Конденсатор | GRM21BR71H104KA01L | 0,1мк | 50В | C23, C30, C35 | 3
Конденсатор | GRM21BR61E475KA12L | 4,7мк | 25B | C25 | 1
Конденсатор | GRM1885C1H101J | 100 | 50B | C31, C34 | 2
Конденсатор | GRM188R71H102K | 1000 | 50B | C33 | 1
Конденсатор полярный | ECASD41C106M060K | 10мк | 16В | C1 | 1
Конденсатор полярный | T491D227K016ZT | 220мк | 10B | C3 | 1
Конденсатор полярный | 293D106X9016A2TE3 | 10мк | 16В | C24, C26, C27, C28, C29 | 5
Предохранитель | MF-MSMF075 |  |  | FU1 | 1
Прецезионный источник опорного напряжения | LM4040BIM3-2.5/NOPB |  |  | VD1, VD5 | 2
Разъем - 2 конт. розетка | DS1069-2 MR-A |  |  | X1 | 1
Разъем - 2 конт. розетка | DS1069-2 MR-A |  |  | X4 | 1
Разъем - 2 конт. розетка | DS-210B(PBT)(NB) |  |  | X5 | 1
Разъем - 4 конт. розетка | DS1069-4MRW6SA |  |  | X6 | 1
Разъем - 6 конт. вилка | MPU-9250 |  |  | X3 | 1
Разъем - 6 конт. розетка |  |  |  | X2 | 1
Резистор | RC0805FR-0710RL | 10 |  | R2 | 1
Резистор | RC0603FR-0710KL | 10к |  | R3, R5, R6, R7 | 4
Резистор | RC0603FR-07300RL | 300 |  | R4 | 1
Резистор | RC0805FR-072K3 | 3,3к |  | R8, R9, R10, R11, R12 | 5
Резистор | RC0805FR-0710KL | 10к |  | R13 | 1
Резистор | RC0805FR-070RL | 0 |  | R14, R15, R16, R17 | 4
Резистор | RC0805FR-0730KL | 30к |  | R18 | 1
Резистор | RC0805FR-071KL | 1к |  | R19, R20, R21 | 3
Резистор | RC0805FR-07510RL | 510 |  | R22 | 1